## Sheet1
序号 | 设备名称 | 设备参数 | 单位 | 数量 | 品牌 | 型号 | 备注
1 | 55寸液晶拼接屏 | 1、55“超窄边液晶屏；物理分辨率达到1920×1080，物理拼缝≤1.8mm，响应时间≤8ms。 2、显示单元亮度达到800cd/㎡，对比度达到5000:1，图像显示清晰度为950TVL，亮度鉴别等级为11级。 2、显示单元采用超宽视角液晶屏，视角可达178°，画面的输出精确和稳定，色彩饱和靓丽，屏幕更加明亮。屏幕漏光度小于0.01cd/㎡，可抵抗太阳光等强光干扰,照度在95KLux能正常工作 3、设备根据不同的天气情况自动增加、减少亮度，除雾等级需达9级。 4、采用1+1热插拔冗余电源系统、自动帧率转换功能、设备状态智能管理功能。 5、显示单元支持输入接口：VGA×1，DVI×1，BNC×1，YPbPr×1，HDMI×1，USB×1。 6、具有节能功能。可以实现拼接单元的自动变频节能功能。打开“节能模式”时，对应拼接单元上会依次显示实时百分比功率、实时功率、累计功率、节能减排等直观显示项目。显示单元支持定时屏保和开启。背光手动控制功能，可以手动调节背光;支持一键开启或关闭背光功能，实现节能环保效果。提供封面首页具有CNAS标识的第三方检测报告复印件。 7、显示单元需支持7色独立调整、精确色彩控制、肤色校正功能。内置图像处理引擎支持RGBCMYF七种颜色亮度(IBC)、色调(IHC)、饱和度(ICC)独立调整。显示器需要具有厂家自带的自动校色系统，不需要人工参与自动对显示器进行色彩属性一致性校准。显示器色温可以以100K为单位，在2000K至10000K之间调节。提供封面首页具有CNAS标识的第三方检测报告复印件。 LCD采用双CPU+多个协处理器核的构架；双CPU负责通讯、色彩调整及模块控制等控制功能；3个DSP核+1个FPGA核负责图像数据的处理，分工明确保证系统稳定性和实时性，使图像处理更加游刃有余； 10、必须具有CCC、CE、FCC、RoHS认证证书。 | 台 | 4
2 | 图像拼接控制器 | 输入为：4路DVI，输出为：4路DVI信号或4路HDMI信号； 1、系统总带宽：≥150Gbps 2、支持视频输入通道参数设置功能，可对单个视频输入通道进行分辨率、帧率、码率、亮度、对比度、饱和度、色调、去噪等参数设置，图像显示模式可设定标准、室内、室外、弱光等显示模式进行设置。 3、支持显示预案功能，可将样机的视频输出状态保存为场景，可设置多个场景并可对每个场景进行配置、清空、复制、修改、切换等操作，可实现多个场景轮巡切换、（预案）轮巡。 4、应具有较高的系统稳定性和可靠性，可全年持续工作，支持全年7×24小时连续运行，拼接处理器整机平均无故障时间≥120000小时，设备整体可用度不低于99.99%。平均修复时间小于30秒。冗余电源。 5、投标产品具备三码流编码功能：样机支持主码流、子码流、第三码流编码输出功能。 6、所投产品应具有具有3C认证证书. 7、要求与拼接屏同一品牌. | 台 | 1
3 | 大屏控制软件 | 显示墙管理系统基于TCP/IP网络协议，能够对大屏幕拼接墙的远程操作、显示模式管理、信号源管理等；系统安装在PC上，界面友好直观，操作简便。 | 套 | 1
4 | 电视墙 | 定制，高度根据现场环境考虑。冷轧钢板喷塑，厚度不低于1.2mm。 | 套 | 4
5 | 配套辅材 | 控制线、信号线、六类双绞线等配套辅材 | 套 | 4
6 | 大屏安装调试及运费 | 货到项目地现场及安装调试及运输 | 台 | 4
7 | 解码器 | 万能解码器，支持主流IP摄像机解码，提供9个DVI，支持9路独立显示输出。解码总资源H.264 36路D1（2Mbps）或18路720P（3Mbps）或9路1080P（4Mbps）或2路4K（16Mbps）, POSA架构的集成开发，可以快速兼容第三方视频码流， 配合PVG实现数字矩阵功能，可以通过模拟或数字键盘切换任何一路视频到万能解码器上解码显示输出。内含正版操作系统。 | 台 | 2 | NETPOSA | NP-MD882-D | 因平台原因，指定品牌型号
8 | 交换机 | 三层千兆交换机；背板带宽：不低于128Gbps；包转发率：不低于36Mpps；传输速率：10/100/1000Mbps；MAC地址表：不低于16K；端口结构：非模块化；端口数量：28个；端口描述：24个10/100/1000Base-T以太网端口，4个复用的1000Base-X千兆SFP端口；传输模式：支持全双工； | 台 | 2 | 华为、华三等国 产品牌
9 | 网关服务器 | 软硬件一体设计； 硬件加密狗授权机制，Windows Embedded Standard7 64位操作系统； 支持Web方式访问，配置、管理网关设备； 多平台多层次级联，跨域互联互通与资源共享； 支持联网标准协议GBT28181-2011/GB28181-2016/DB33，可以直接接入，同厂家无关； 符合GB/T 28181-2011(含修改补充文件)、公安机关视频监控系统联网标准符合性检测要求； 支持平台联网管理基本功能，资源共享与同步、实时预览、云台控制、录像检索/回放/下载、设备控制、报警处理等； 2万视频通道，1个DSS，16个下级域，1个上级域 报警频率150条/2s内，报警接收响应时间不超过1.5s； 具备高度的开放性与兼容性，支持国内主流厂商(包括海康、科达、宇视、天地伟业等)视频监控系统的接入； 硬件配置：CPU，E3-1230V5*4Core*1 3.4GHz 8M；Windows Embedded Standard7 64位操作系统；内存8G DDR4 内存*1；硬盘1T 3.5吋 7200转 6Gb SATA硬盘*1；2个千兆电口；单电源110~220V AC，功率250W | 台 | 1 | 大华 | DH-AGS- B 8101 S 2 | 用于财大平台转国标，因平台原因，指定品牌型号
10 | 高性能计算机 | 监控视频使用：cpu：酷睿i7系列，不低于3.6GH；内存：不低于8G;显卡：不低于4G,GTX1050TI;显示器、键盘、鼠标：标配 | 台 | 1
11 | 大屏相关设备电源功率要求，其他设备不要接入该路电源，如需接入，请增大电源总功率 | 3000W